## List1
Urbársky spolok vo Vavrišove pozemkové spoločenstvo Vavrišovo, Vavrišovo č.307, 032 41 Vavrišovo, IČO: 30233046
Príloha č. 1 Cenová a technická špecifikácia predmetu zákazky.
Pokyny pre predkladateľa cenovej ponuky:
Doplniť žltou vyznačené bunky
Predkladateľ ponuky:
Obchodné meno:
Sídlo:
IČO:
Lesný traktor s príslušenstvom |  | Požadovaná hodnota | Merná jednotka | Typové označenie | Doplniť údaj - požadovaná hodnota (povinne) | Cena bez DPH | DPH | Cena s DPH
Lesný traktor (1ks) | Traktor | - | -
| hmotnosť bez závaží | min. 4300 | kg
| kolesá predné - rozmer | min. 320/85 R24 | -
| kolesá zadné - rozmer | min. 420/85 R34 | -
| Brzdy pre prívesy - vzduchové dvojhadicové | áno | -
| Príprava pre čelný nakladač | áno | -
| pohon kolies | 4x4 | -
| Prepravná rýchlosť | min. 40km/hod. | km/hod
| Objem palivovej nádrže | min 160 | l
| Motor | - | -
| Výrobca motora identický s výrobcom stroja | áno | -
| Výkon podľa ISO 14396 | min. 74 | kW
| Otáčky pri max. výkone | max. 2200 | ot/min
| objem motora | min.4300; max.4600 | cm3
| Maximálny krútiaci moment | min. 430 | Nm
| Palivo - nafta | áno | -
| Chladenia kvapalinou | áno | -
| Plnenie emisných noriem bez použitia SCR | min. trieda TIER III B | -
| Počet valcov | min. 4 | valec
| počet ventilov na valec | min. 4 | ks
| Preplňovaný naftový motor s vysokotlakým vstrekovaním CommonRail, suchý vzduchový filter | áno | -
| súprava pre studený štart | ano | -
| Prevodovka | - | -
| Reverzácia | áno | -
| počet prevodov do predu | min. 16 | prevod
| počet prevodov dozadu | min. 16 | prevod
| reverzor pre pojazd vpred a vzad použiteľný bez spojky | áno
| minimálny rozsah rýchlostí | 2,5-40 | km/hod.
| synchronizovaná prevodovka | áno | -
| uzávierka diferenciálu zapínanie pod zaťažením, parkovací zámok | áno | -
| počet prevodov radených pod záťažou - Power shift | min. 3 | prevod
| Hydraulika a prípojné zariadenia | - | -
| Zadný trojbodový záves | áno | -
| zdvihová sila zadného trojbodového závesu | min. 50 | kN
| Zadné vonkajšie hydraulické okruhy | min. 2 | okruh
| Výdajnosť čerpadla hydrauliky | min. 90 | l/min
| zadné tiahlo pre prívesy výškovo nastaviteľné | áno | -
| zadné tiahlo pre prívesy výškovo nastaviteľné-počet polôh | min. 5 | poloha
| zadný vývodový hriadeľ nezávislý , 540/540E/1000 ot./min. | áno | -
| elektro-hydraulické ovládanie zadného vývodového hriadeľa | áno | -
| Elektrická výbava | - | -
| Elektrický systém 12V | áno | -
| zásuvka pre závesné náradie 7-pólová | áno | -
| Akumulátor 12V, alternátor s ochranou proti prepätiu | áno | -
| Predná náprava | - | -
| pevná predná náprava 4WD | áno | -
| automatická uzávierka predného diferenciálu | áno | -
| hydrostatické riadenie predných kolies | áno | -
| Kabína | - | -
| odhlučnená | áno | -
| mechanicky odpružená | áno | -
| kúrenie | áno | -
| vetranie | áno | -
| klimatizácia | áno | -
| pracovné svetlá predné/zadné | min. 2/2 | ks
| sedačka vodiča komfortná, odpružená | áno | -
| volant nastaviteľný výškovo aj smerovo | áno | -
| Predný a zadný stierač | áno | -
| sedačka spolujazdca s bezp. pásom | áno | -
| schválená sedačka spolujazdca | áno | -
| Ďalšia výbava: výstražný trojuholník, výstražný maják, zámka na palivovej nádrži | áno | -
| Skrinka na náradie | áno | -
| Lesná ochranná nadstavba traktora | - | -
| Ochranná spodná vaňa alebo pancierový kryt | áno | -
| Ochrana nádrže | áno | -
| Výstuha ráfikov kolies a ochrana ventilov | áno | -
| Ochrana blatníkov zadných kolies alebo lesné blatníky | áno | -
| Ochranný rám kabíny | áno | -
| Ochrana bočných okien alebo nerozbitné okná | áno | -
| montáž na traktor | áno | -
Vývozná súprava (1ks) | Podvozok súpravy | - | -
| Nosnosť | min. 9000 | kg
| klanice | min. 4 | pár
| Náprava - Zdvojená typu boogie | áno | -
| Brzdový systém - dvojhadicový | áno | -
| Vlastná hmotnosť | min. 1200 | kg
| Ložná plocha zvislá | min. 1,7 | m2
| Šírka návesu | min. 2000 | mm
| Svetlá výška | min. 530 | mm
| Pneumatiky | min. 400/60-15,5 | -
| Nosný rám | min. 150x150x8 | mm
| Hydraulická manipulačná ruka | - | -
| Dosah manipulačnej ruky | min. 6,5 | m
| Rozsah otáčania | 360 | stupeň
| Moment otáčania | min. 12 | kNm
| Rotátor otáčanie - nekonečné | áno | -
| Kliešte na guľatinu | áno | -
| Typ podpier - hydraulicky výklopné | áno | -
| Potrebný čerpací výkon čerpadla | min.35 | l/min.
| Počet teleskopov | min. 1 | ks
Zadná traktorová snehová radlica (1ks) | Určenie radlice pre výkon | min. 70 | kW
| Dĺžka britu radlice | min. 2500 | mm
| Uhol natočenia | min. 20 | stupeň
| Pracovný záber radlice | min. 2100 | mm
| Pozdĺžne výstuhy po celej odhrňovacej doske | áno | -
| Výška odhrňovacej dosky vľavo | min. 750 | mm
| Výška odhrňovacej dosky vpravo | min. 750 | mm
| Upevnenie na traktor do zadu | áno | -
| upevnenie na zadný trojbodový záves | áno | -
| Pracovný brit - oceľový | áno | -
| hmotnosť radlice | min. 470 | kg
Rozmetadlo (1ks) | Pracovný záber nastaviteľný -rozsah | min. 3-6 | m
| objem zásobníka | min.400 | l
| typ závesu 3-bodový | áno | -
| maximálna nosnosť | 1000 | kg
| agilátor pre soľ a piesok | áno | -
| sito zásobníka | áno | -
| pohon diskov mechanický | áno | -
| osvetlenie a výstražné tabule | áno | -
Čelný nakladač (1ks) | kompatibilita s ponúkaným traktorom | áno | -
| odpruženie ramena nakladača | áno | -
| hydraulické vedenie chránené v ráme | áno | -
| pripojenie hydraulických a elektrických rýchlospojok pomocou združenej rýchlospojky | áno | -
| mechanické samovyrovnávanie príslušenstva, indikátor hladiny lopaty | áno | -
| EURO rýchloupínacie prvky pre uchytenie príslušenstva | áno | -
| ovládanie nakladača z kabíny traktora pomocou ovládacej páky | áno | -
| maximálna výška zdvihu v otočnom čape | min. 3750 | mm
| zdvíhacia sila 800mm od otočného čapu | min.18 | kN
| priklápacia sila lyžice (trhacia sila) na úrovni zeme | min.33 | kN
| drapák na manipuláciu s drevom kompatibilný s nakladačom | áno | -
| hmotnosť drapáka | max. 150 | kg
| otvorenie prstu drapáka | min. 950 | mm
Naviják (1ks) | Uchytenie do zadného trojbodového závesu traktora | áno | -
| Typ navijáku - jednobubnový | áno | -
| Ťažná sila na prázdnom bubne | min. 50 | kN
| Pohon kardanovým hriadeľom z traktora | áno | -
| kardanový hriadeľ | áno | -
| Hlavné prevody - Ozubenými závitovkovými prevodmi | áno | -
| Druh lana - 1 x oceľové | áno | -
| Dĺžka lana | min. 50 | m
| Počet lán | 1 | ks
| Autostop pri plnom navinutí | áno | -
| Navaľovací rampovač | áno | -
| Zadný štít šírka | min. 140 | cm
| Reťazové uväzky | min. 3 | ks
| Klzáky | min. 3 | ks
| Technické osvedčenie vozidla podľa zákona 725/2004 Zz | áno | -
Cena spolu: | [5 empty] | 0 | 0 | 0
Celková cena spolu (bez DPH): | [5 empty] | 0
V |  | dňa
Meno štatutára, podpis a pečiatka
Názov firmy